## 2_SLOT_PCB
Manufacturer | Part number | Comment | Description | Designator | Footprint | Value | Quantity
|  | Cap | Capacitor | C1, C19 | 0402 | 100nF | 2
|  | Cap | Capacitor | C3 | 0402 | 2.2nF | 1
|  | Cap | Capacitor | C4 | 0402 | 1uF | 1
|  | Cap | Capacitor | C17 | 0603 | 10uF | 1
|  |  | Module interface | CON1 | edge-connector-0.8*1.0 |  | 1
DIODES | BAS40-05T-7-F | Dual Diode (common cath) | BAS40-05T | D1 | SOT-523 |  | 1
RICHTEK | RT9702/A GB | RT9702/A | RICHTEK RT9702/A | Q1 | SOT-23-5 |  | 1
|  | Res1 | Resistor | R2 | 0402 | 10k | 1
|  | Res1 | Resistor | R3 | 0402 | 5.1k | 1
|  | Res1 | Resistor | R30 | 0402 | 47k | 1
|  |  | Down Load Interface | TP1 | header 4x1 30*30-55mil |  | 1
TI | MSP430G2353IRHB32R | MSP430G2553 |  | U1 | QFN-32-5x5 |  | 1